## calib_hplis_c5
weight fraction [w/w] | purity [w/w] | pure density [g/mL] | solvent pure density [g/mL] | solvent purity [w/w] | density [g/mL] | peak area [a.u.]
0.014 | 0.99073 | 0.751 | 0.684 | 0.995 | 0.0095395 | 32500000
0.014 | 0.99073 | 0.751 | 0.684 | 0.995 | 0.0095395 | 32800000
0.051 | 0.99073 | 0.751 | 0.684 | 0.995 | 0.034861 | 113000000
0.051 | 0.99073 | 0.751 | 0.684 | 0.995 | 0.034861 | 114000000
0.102 | 0.99073 | 0.751 | 0.684 | 0.995 | 0.070028 | 225000000
0.102 | 0.99073 | 0.751 | 0.684 | 0.995 | 0.070028 | 228000000
0.254 | 0.99073 | 0.751 | 0.684 | 0.995 | 0.1767 | 584000000
0.254 | 0.99073 | 0.751 | 0.684 | 0.995 | 0.1767 | 578000000
0.254 | 0.99073 | 0.751 | 0.684 | 0.995 | 0.1767 | 578000000
0.493 | 0.99073 | 0.751 | 0.684 | 0.995 | 0.35025 | 1170000000
0.493 | 0.99073 | 0.751 | 0.684 | 0.995 | 0.35025 | 1160000000
0.493 | 0.99073 | 0.751 | 0.684 | 0.995 | 0.35025 | 1160000000
0.646 | 0.99073 | 0.751 | 0.684 | 0.995 | 0.46529 | 1560000000
0.646 | 0.99073 | 0.751 | 0.684 | 0.995 | 0.46529 | 1460000000
0.646 | 0.99073 | 0.751 | 0.684 | 0.995 | 0.46529 | 1560000000